## Sheet1
Forward Bias |  |  |  | Reverse Bias
Es ( volts) | Er (mV) | If (mA) |  | Es (volts) | Er (mV) | Ir (mA)
0.1 | 100 | 3.3584e-07 |  | -0.1 | -100 | -1.0547e-07
0.3 | 299.462 | 0.0005381 |  | -0.3 | -300 | -3.0531e-07
0.5 | 426.611 | 0.073389 |  | -0.5 | -499.999 | -5.0515e-07
0.7 | 457.522 | 0.24248 |  | -0.7 | -699.999 | -7.1054e-07
0.9 | 472.207 | 0.42779 |  | -0.9 | -899.999 | -8.9928e-07
1 | 477.385 | 0.52262 |  | -1 | -999.999 | -1.021e-06
2 | 504.577 | 1.495 |  | -2 | -2000 | -1.998e-06
3 | 517.686 | 2.482 |  | -3 | -3000 | -3.02e-06
4 | 526.377 | 3.474 |  | -4 | -4000 | -4.041e-06
5 | 532.884 | 4.467 |  | -5 | -5000 | -5.063e-06
6 | 538.085 | 5.462 |  | -6 | -6000 | -6.04e-06
V in = 15V |  |  |  | RL = 15K
RL oham | VFL (Volts) | IL (mA) | %Regulation | Es (volts) | EFL (Volts) | IL mA)
100 | 1.364 | 13.636 | 100% | 1 | 0.9375 | 0.0625
200 | 2.5 | 12.5 | 100% | 2 | 1.875 | 0.125
500 | 5 | 10 | 100% | 4 | 3.75 | 0.25
1k | 7.374 | 7.374 | 100% | 6 | 5.625 | 0.375
2k | 7.444 | 3.722 | 100% | 8 | 7.36 | 0.49067
5k | 0.074627 | 14.925 | 100% | 10 | 7.428 | 0.49521
10k | 7.459 | 0.74588 | 100% | 12 | 7.445 | 0.49637
20k | 7.46 | 0.37301 | 100% | 14 | 7.456 | 0.49705

## Sheet2
Voltage Regulator
Diode 1N4737A | [5 empty] | Calculation: % of Voltage Regulation (V.R.) = (VN.L-VF.L/VF.L)*100% For RL = 200 oham, %V.R = 124.21 % For RL = 400 oham, %V.R = 30.78 % For RL = 600 oham, %V.R = 1.26 % For RL = 800 oham, %V.R = 0.44 % For RL = 1000 oham, %V.R = 0.30 % For RL = 1500 oham, %V.R = 0.15 % For RL = 2000 oham, %V.R = 0.09 % For RL = 3000 oham, %V.R = 0.05 % For RL = 5000 oham, %V.R = 0.03 % For RL = 7500 oham, %V.R = 0.00 % For RL = 9000 oham, %V.R = 0.00 % For RL = 10000 oham, %V.R = 0.00 %
Voltage Regulator
Diode 1N4737A
Sl No: | E(v) | RL (ohms) | VFL (volts) | IL (mA) | Iz (mA)
1 | 20 | 200 | 3.333 | 16.667 | 8.371e-09
2 | 20 | 400 | 5.714 | 14.286 | 1.0752e-08
3 | 20 | 600 | 7.38 | 12.3 | 0.32045
4 | 20 | 800 | 7.44 | 9.3 | 3.26
5 | 20 | 1000 | 7.451 | 7.451 | 5.097
6 | 20 | 1500 | 7.462 | 4.974 | 7.564
7 | 20 | 2000 | 7.466 | 3.733 | 8.802
8 | 20 | 3000 | 7.469 | 2.49 | 10.041
9 | 20 | 5000 | 7.471 | 1.494 | 11.034
10 | 20 | 7500 | 7.473 | 996.335 | 11.531
11 | 20 | 9000 | 7.473 | 0.83032 | 11.697
12 | 20 | 10000 | 7.473 | 0.74731 | 11.78